## Observed data
National Forest of Leiria - stand nº 2
observed data - forest inventory
year |  | t | N | hdom | dmin | G | dg | V
|  | (years) | (ha-1) | (m) | (cm) | (m2ha-1) | (cm) | (m3ha-1)
1970 |  | 17 | 878 | 7 | 2.5 | 7.2 | 10.2 | 23.811
1971 |  | 18 | 878
1971 | at | 18 | 726 |  |  | 7.2
1975 |  | 22 | 726 | 9.6 | 2.5 | 11.95 | 14.48 | 49.75
1980 |  | 27 | 726 | 11.3 | 2.5 | 18.1 | 17.82 | 85.27
1985 |  | 32 | 726 | 13.5 | 2.5 | 22.7 | 19.95 | 122.66
at - after thinning
DIAMETER DISTRIBUTION IN 1970
|  |  | d central | lim sup | N | SN
|  |  | 5 | 7.5 | 205.2 | 205.2
|  |  | 10 | 12.5 | 538.6 | 743.8
|  |  | 15 | 17.5 | 121.5 | 865.3
|  |  | 20 | 22.5 | 11.7 | 877
|  |  | 25 | 27.5 | 1 | 878
|  |  | 30 | 32.5
NOTE: Before 1970 the stand was object of a non-commercial thinning

## Observed data + calculus
Stand nº 2 of the National Forest of Leiria
obesrved data - forest inventory
| year | t | N | hdom | dmin | G | dg | V
|  | (years) | (ha-1) | (m) | (cm) | (m2ha-1) | (cm) | (m3ha-1)
| 1970 | 17 | 878 | 7 | 2.5 | 7.2 | 10.2 | 23.811
| 1975 | 22 | 726 | 9.6 | 2.5 | 11.95 | 14.48 | 49.75
| 1980 | 27 | 726 | 11.3 | 2.5 | 18.1 | 17.82 | 85.27
| 1985 | 32 | 726 | 13.5 | 2.5 | 22.7 | 19.95 | 122.66
Site index |  | 13.1072
Computing the percentile P90
N90 | 790.2
diameter distribution
d central | N | SN |  |  | Computing P90
5 | 205.2 | 205.2 |  |  | lim sup d |  | lim sup N
10 | 538.6 | 743.8 |  |  | 17.5 | 12.5 | 865.3 | 743.8
15 | 121.5 | 865.3 |  |  | 17.5 | P90 | 865.3 | 790.2
20 | 11.7 | 877
25 | 1 | 878 |  |  | P90= | 14.4095
30
[5 empty] | 17.5-P90 |  | 17.5-12.5
[5 empty] | 865.3-790.2 |  | 865.3-743.8
Note on J5: volume estimado com a equação normalmente utilizada para gestão da MNL
Note on D14: estimated from the measurement at 17 years (1970)

## Simulation
year | t | N | hdom | dmin | G | dg | P90 | Vobs | Vest
| (years) | (ha-1) | (m) | (cm) | (m2ha-1) | (cm) |  | (m3ha-1) | (m3ha-1)
1970 | 17 | 878 | 7 | 2.5 | 7.2 | 10.2 | 14.4095 | 23.811 | 21.5398
1971 | 18 | 878 | 7.3031 | 2.8684 | 8.2627 | 10.9463 | 15.1947 |  | 25.6384 | projection without thinning
1971 | 18 | 707.9726 | 7.3031 | 3.7795 | 7.2 | 11.3792 | 16.1359 |  | 24.9292 | thinning simulation
1975 | 22 | 707.9726 | 8.3971 | 3.7795 | 11.3225 | 14.2698 | 20.3411 | 49.75 | 40.8455
1980 | 27 | 707.9726 | 9.5506 | 3.7795 | 16.6425 | 17.3004 | 24.2056 | 85.27 | 67.0523
1985 | 32 | 707.9726 | 10.5259 | 3.7795 | 21.8413 | 19.8192 | 27.1636 | 122.66 | 93.7635
Note on I2: volume estimado com a equação normalmente utilizada para gestão da MNL
Note on J2: volume estimado com base na simulação da distribuição de diâmetros, ver a folha correspondente
Note on F6: input from the user

## Vol_70
Characterization of the stand (1970)
t | 17 |  | hdom | 7 |  | Weibull | a | b | c
S | 13.1072 |  | N | 878 |  |  | 2.25 | 8.5055 | 3.07
|  |  | G | 7.2
|  |  | dmin | 2.5
|  |  | dg | 10.2
|  |  | P90 | 14.4095
Simulation of the diameter distribution in 1970
d | dcentral | dsup | Weibull | SN | N | G | h | v | V
classe | (cm) | (cm) | P(d<dsup) | (ha-1) | (ha-1) | (m2ha-1) | (m) | (m3) | (m3ha-1)
[2.5, 7.5] | 5 | 7.5 | 0.20336 | 178.5518 | 178.5518 | 0.35059 | 1.3744 | 0.0038345 | 0.68465
]7.5, 12.5] | 10 | 12.5 | 0.8302 | 728.9131 | 550.3613 | 4.3225 | 4.5457 | 0.021549 | 11.86
]12.5, 17.5] | 15 | 17.5 | 0.99753 | 875.8327 | 146.9196 | 2.5963 | 6.7728 | 0.059482 | 8.7391
]17.5, 22.5] | 20 | 22.5 | 1 | 877.9995 | 2.1667 | 0.06807 | 8.2671 | 0.11817 | 0.25605
]22.5, 27.5] | 25 | 27.5 | 1 | 878 | 0.00051981 | 2.5516e-05 | 0 | 0 | 0
]27.5, 32.5] | 30 | 32.5 | 1 | 878 | 4.809e-10 | 3.3992e-11 | 0 | 0 | 0
]32.5, 37.5] | 35 | 37.5 | 1 | 878 | 0 | 0 | 0 | 0 | 0
|  |  |  | Stand | 878 | 7.3375 | 4.2826 |  | 21.5398
245.3979
2501.7883
[6 empty] | N x h | 995.0565
17.9126
0
0
0
Note on J3: Estimated with the PBRAVO model

## Vol_71
Characterization of the stand (1971)
t | 18 |  | hdom | 7.3031 |  | Weibull | a | b | c
SI | 13.1072 |  | N | 878 |  |  | 2.5815 | 8.9519 | 3.2
|  |  | G | 8.2627
|  |  | dmin | 2.8684
|  |  | dg | 10.9463
|  |  | P90 | 15.1947
Simulation of the diameter distribution in 1971
d | dcentral | dsup | Weibull | SN | N | G | h | v | V
classe | (cm) | (cm) | P(d<dsup) | (ha-1) | (ha-1) | (m2ha-1) | (m) | (m3) | (m3ha-1)
[2.5, 7.5] | 5 | 7.5 | 0.13683 | 120.1334 | 120.1334 | 0.23588 | 1.3896 | 0.003848 | 0.46227
]7.5, 12.5] | 10 | 12.5 | 0.75051 | 658.947 | 538.8136 | 4.2318 | 4.5961 | 0.021739 | 11.7132
]12.5, 17.5] | 15 | 17.5 | 0.99406 | 872.785 | 213.838 | 3.7788 | 6.8478 | 0.06005 | 12.8409
]17.5, 22.5] | 20 | 22.5 | 1 | 877.9979 | 5.2129 | 0.16377 | 8.3586 | 0.11933 | 0.62207
]22.5, 27.5] | 25 | 27.5 | 1 | 878 | 0.0021354 | 0.00010482 | 0 | 0 | 0
]27.5, 32.5] | 30 | 32.5 | 1 | 878 | 2.8064e-09 | 1.9837e-10 | 0 | 0 | 0
]32.5, 37.5] | 35 | 37.5 | 1 | 878 | 0 | 0 | 0 | 0 | 0
|  |  |  | Stand | 878 | 8.4104 | 4.7281 |  | 25.6384
166.9376
2476.4236
[6 empty] | N x h | 1464.3223
43.5723
0
0
0
Note on J3: Estimated with the PBRAVO model

## Vol_71 after thinning
Characterization of the stand after thinning (1971)
t | 18 |  | hdom | 7.3031 |  | Weibull | a | b | c
SI | 13.1072 |  | N | 707.9726 |  |  | 3.4016 | 9.0379 | 3.2
|  |  | G | 7.2
|  |  | dmin | 3.7795
|  |  | dg | 11.3792
|  |  | P90 | 16.1359
Simulation of the diameter distribution in 1971, after thinning
d | dcentral | dsup | Weibull | SN | N | G | h | v | V
classe | (cm) | (cm) | P(d<dsup) | (ha-1) | (ha-1) | (m2ha-1) | (m) | (m3) | (m3ha-1)
[2.5, 7.5] | 5 | 7.5 | 0.076522 | 54.1754 | 54.1754 | 0.10637 | 1.3951 | 0.0038529 | 0.20873
]7.5, 12.5] | 10 | 12.5 | 0.63998 | 453.0854 | 398.91 | 3.133 | 4.6142 | 0.021807 | 8.6991
]12.5, 17.5] | 15 | 17.5 | 0.98422 | 696.799 | 243.7137 | 4.3068 | 6.8749 | 0.060254 | 14.6848
]17.5, 22.5] | 20 | 22.5 | 0.99998 | 707.9603 | 11.1613 | 0.35064 | 8.3916 | 0.11975 | 1.3366
]22.5, 27.5] | 25 | 27.5 | 1 | 707.9726 | 0.012318 | 0.00060467 | 0 | 0 | 0
]27.5, 32.5] | 30 | 32.5 | 1 | 707.9726 | 6.8108e-08 | 4.8143e-09 | 0 | 0 | 0
]32.5, 37.5] | 35 | 37.5 | 1 | 707.9726 | 0 | 0 | 0 | 0 | 0
|  |  |  | Stand | 707.9726 | 7.8974 | 5.2056 |  | 24.9292
75.5795
1840.6588
[6 empty] | N x h | 1675.4968
93.6614
0
0
0
Note on J3: Estimated with the PBRAVO model

## Vol_75
Characterization of the stand (1975)
t | 22 |  | hdom | 8.3971 |  | Weibull | a | b | c
SI | 13.1072 |  | N | 707.9726 |  |  | 3.4016 | 11.6036 | 2.9
|  |  | G | 11.3225
|  |  | dmin | 3.7795
|  |  | dg | 14.2698
|  |  | P90 | 20.3411
Simulation of the diameter distribution in 1975
d | dcentral | dsup | Weibull | SN | N | G | h | v | V
classe | (cm) | (cm) | P(d<dsup) | (ha-1) | (ha-1) | (m2ha-1) | (m) | (m3) | (m3ha-1)
[2.5, 7.5] | 5 | 7.5 | 0.04772 | 33.7846 | 33.7846 | 0.066336 | 1.4487 | 0.0039024 | 0.13184
]7.5, 12.5] | 10 | 12.5 | 0.38979 | 275.9627 | 242.178 | 1.9021 | 4.7914 | 0.022475 | 5.4429
]12.5, 17.5] | 15 | 17.5 | 0.82779 | 586.0554 | 310.0927 | 5.4798 | 7.1389 | 0.062253 | 19.3041
]17.5, 22.5] | 20 | 22.5 | 0.98562 | 697.7937 | 111.7383 | 3.5104 | 8.7139 | 0.12384 | 13.8373
]22.5, 27.5] | 25 | 27.5 | 0.99976 | 707.8013 | 10.0076 | 0.49124 | 9.8211 | 0.20743 | 2.0759
]27.5, 32.5] | 30 | 32.5 | 1 | 707.9722 | 0.17097 | 0.012085 | 10.6364 | 0.31312 | 0.053535
]32.5, 37.5] | 35 | 37.5 | 1 | 707.9726 | 0.00040052 | 3.8534e-05 | 0 | 0 | 0
|  |  |  | Stand | 707.9726 | 11.4619 | 6.3517 |  | 40.8455
48.9426
1160.3763
[6 empty] | N x h | 2213.7117
973.6754
98.2855
1.8185
0
Note on J3: Estimated with the PBRAVO model

## Vol_80
Characterization of the stand (1980)
t | 27 |  | hdom | 9.5506 |  | Weibull | a | b | c
SI | 13.1072 |  | N | 707.9726 |  |  | 3.4016 | 14.9194 | 3.3
|  |  | G | 16.6425
|  |  | dmin | 3.7795
|  |  | dg | 17.3004
|  |  | P90 | 24.2056
Simulation of the diameter distribution in 1980
d | dcentral | dsup | Weibull | SN | N | G | h | v | V
classe | (cm) | (cm) | P(d<dsup) | (ha-1) | (ha-1) | (m2ha-1) | (m) | (m3) | (m3ha-1)
[2.5, 7.5] | 5 | 7.5 | 0.01397 | 9.8906 | 9.8906 | 0.01942 | 1.5097 | 0.0039616 | 0.039182
]7.5, 12.5] | 10 | 12.5 | 0.1776 | 125.7356 | 115.845 | 0.90984 | 4.9934 | 0.023237 | 2.6919
]12.5, 17.5] | 15 | 17.5 | 0.56379 | 399.1464 | 273.4108 | 4.8316 | 7.4398 | 0.064532 | 17.6438
]17.5, 22.5] | 20 | 22.5 | 0.89554 | 634.0196 | 234.8732 | 7.3788 | 9.0812 | 0.12849 | 30.18
]22.5, 27.5] | 25 | 27.5 | 0.9923 | 702.5189 | 68.4993 | 3.3625 | 10.2351 | 0.21534 | 14.7507
]27.5, 32.5] | 30 | 32.5 | 0.99988 | 707.8908 | 5.3719 | 0.37971 | 11.0848 | 0.32516 | 1.7467
]32.5, 37.5] | 35 | 37.5 | 1 | 707.9725 | 0.081676 | 0.0078581 | 0 | 0 | 0
|  |  |  | Stand | 707.9725 | 16.8896 | 7.7985 |  | 67.0523
14.9321
578.4595
[6 empty] | N x h | 2034.1203
2132.9325
701.099
59.5457
0
Note on J3: Estimated with the PBRAVO model

## Vol_85
Characterization of the stand (1985)
t | 32 |  | hdom | 10.5259 |  | Weibull | a | b | c
SI | 13.1072 |  | N | 707.9726 |  |  | 3.4016 | 17.5195 | 3.6
|  |  | G | 21.8413
|  |  | dmin | 3.7795
|  |  | dg | 19.8192
|  |  | P90 | 27.1636
Simulation of the diameter distribution in 1985
d | dcentral | dsup | Weibull | SN | N | G | h | v | V
classe | (cm) | (cm) | P(d<dsup) | (ha-1) | (ha-1) | (m2ha-1) | (m) | (m3) | (m3ha-1)
[2.5, 7.5] | 5 | 7.5 | 0.0053405 | 3.7809 | 3.7809 | 0.0074239 | 0 | 0 | 0
]7.5, 12.5] | 10 | 12.5 | 0.090206 | 63.8635 | 60.0825 | 0.47189 | 5.1719 | 0.023912 | 1.4367
]12.5, 17.5] | 15 | 17.5 | 0.3671 | 259.8974 | 196.034 | 3.4642 | 7.7058 | 0.066549 | 13.0458
]17.5, 22.5] | 20 | 22.5 | 0.74444 | 527.0465 | 267.1491 | 8.3927 | 9.4059 | 0.13261 | 35.4278
]22.5, 27.5] | 25 | 27.5 | 0.9572 | 677.6724 | 150.6259 | 7.3938 | 10.6011 | 0.22233 | 33.4893
]27.5, 32.5] | 30 | 32.5 | 0.998 | 706.5534 | 28.881 | 2.0415 | 11.4811 | 0.3358 | 9.6982
]32.5, 37.5] | 35 | 37.5 | 0.99998 | 707.9607 | 1.4073 | 0.1354 | 12.154 | 0.47304 | 0.66571
|  |  |  | Stand | 707.9607 | 21.907 | 8.87 |  | 93.7635
0
310.742
[6 empty] | N x h | 1510.5968
2512.7752
1596.7956
331.585
17.1043
Note on J3: Estimated with the PBRAVO model